## 说明
1、按照参数单位表、属性模板表、产品表、设备表顺序填写，若有上报数据验证需要再填写通讯管理机表
2、标红项必填，其余选填
3、属性模板表可以根据需要定义多个，表名依次为属性模板表1、属性模板表2、...
4、各个表的作用及含义如下：产品是具有相同属性的一类设备，一个产品具有的所有属性定义在一张属性模板表中，而属性的值的单位定义在参数单位表中，因为设备需要通过通讯管理机上传数据，因此在定义设备前，需要在通讯管理机表中填入对应的通讯管理机的信息。
5、所有标识符需要在一张表中保证唯一

## 参数单位表
序号 | 参数 | 单位
1 | 无单位 | /
2 | 伏特 | V
3 | 安培 | A
4 | 速度 | m/s
5 | 功率 | W

## 属性模板表1
序号 | 属性及值
1 | 设备编号(MN=WS_FT_CS_00001)
2 | 通讯密码(PW=123456)
3 | 模板名称 | 风机模板
4 | 模板标识符 | FJ
检测属性
| 属性标识符 | 属性名 | 单位 | 最小值 | 最大值 | 值类型 | 值长度 | 小数长度 | 是否是计算属性 | 计算公式
1 | DY | 电压 | V | 0 | 100 | decimal | 20 | 2 | 1
2 | DL | 电流 | A | 0 | 100 | int | 20 | 0 | 0
3 | FS | 风速 | m/s | 0 | 100 | double | 20 | 2 | 1
4 | FDGL | 发电功率 | W | 0 | 100 | double | 20 | 2 | 0 | #FS#*#GLYZ#*1000
5 | GLYZ | 功率因子 | / | 0 | 100 | decimal | 20 | 2 | 0
说明：
1、属性标识符不能包含汉字
2、单位必须是“参数单位表”中定义的参数的标识符
3、属性的值类型从下拉框中选择，如果是数值类型，可以选择整型(int)、浮点型(double)、高精度型(decimal)，日期类型可以选择datetime、字符串类型可以选择varchar。数值类型的属性必须填写最大值(默认100)、最小值(默认0)、值总体长度和小数长度
4、本系统支持计算属性，也就是一个属性的值可以由其他属性的值计算得到，此时“是否是计算属性”一栏中应该选择1，并且在“计算公式”中填入公式，公式支持加(+)、减(-)、乘(*)、除(/) 以及多种函数(本系统支持的函数记录在”公式.docx”中)，参与计算的其他属性使用“#属性标识符#”这种形式表示，注意参与计算的其他属性不能是计算属性。

## 属性模板表2
序号 | 属性及值
1 | 设备编号(MN=WS_FT_CS_00001)
2 | 通讯密码(PW=123456)
3 | 模板名称 | Excel导入测试2
4 | 模板标识符 | xls_import2
检测属性
| 属性标识符 | 属性名 | 单位 | 最小值 | 最大值 | 值类型 | 值长度 | 小数长度 | 是否是计算属性 | 计算公式
1 | ss-Min | ss污染物指定时间内最小值 | V | 0 | 100 | decimal | 20 | 2 | 1 | 2*#ss-Max#-#ss-Cou#
2 | ss-Max | ss污染物指定时间内最大值 | A | 0 | 100 | int | 20 | 0 | 0
3 | ss-Avg | ss污染物指定时间内平均值 | ℃ | 0 | 100 | double | 20 | 2 | 1 | (#ss-Max#^2+#ss-Cou#^2)/#ss-Flag#
4 | ss-Cou | ss污染物指定时间内累计值 | mL | 0 | 100 | double | 20 | 2 | 0
5 | ss-Flag | ss污染物数据标记 | m/s | 0 | 100 | decimal | 20 | 2 | 0

## 产品表
序号 | 产品名称 | 产品编号 | 产品型号 | 属性模板 | 是否接入终端 | 通讯协议 | 数据存储频率 | 数据保留时长(月) | 心跳检查频率 | 描述
1 | 风机 | MNFJ | MNFJ | FJ | 是 | MQTT | 0/10 * * * * ? * | 6 | 0/10 * * * * ? * | 123
2 | 123 | 456 | 23.6 | FJ | 是 | MQTT | 0/10 * * * * ? * | 6 | 0/10 * * * * ? * | 123
说明：
1、产品名称是产品的中文名；产品编号是产品的标识符，只能由英文字母和数字组成；产品型号的命名规则和产品编号相同
2、属性模板必须是“属性模板表”中定义好的的“模板标识符”
3、数据存储频率是数据上传的频率，心跳检测频率是检测设备是否保持连接的频率，这两处都需要填入cron表达式，可以在https://cron.qqe2.com/处根据实际频率得到对应的表达式，再填入此处
4、本系统目前只支持点码表设备的接入和MQTT协议接入，因此如果是点码表设备在“是否接入终端”中选择“是”，而MQTT协议设备需要在“是否接入终端”中选择“否”。
5、“数据保留时长”指的是历史保存的时间，保留字段，可不填

## 设备表
序号 | 对应产品 | 通讯管理机 | 设备编号 | 设备名称 | 厂商名称 | 标签分组 | 地址 | 经度 | 纬度 | 描述
1 | MNFJ | cm01 | MNFJ20200803000001 | 风机-3 | 厂商1 | 风机,MQTT | 深圳市福田区沙头街道白石路5号 | 114.0961 | 22.5367 | 描述2
说明：
1、“设备名称”是设备的中文名；“设备编号”是设备的标识符，只能由英文字母和数字组成；
2、“对应产品”中必须填入“产品表”一表中定义好的“产品编号”
3、“通讯管理机”中填入“通讯管理机”一表中的通讯管理机编号
4、“标签分组”一栏用于对同一个产品下的设备进行进一步划分，如属于同一个子项目的设备可以赋予同一个标签。如果有多个标签，用英文逗号分隔。
5、“经度”和“纬度”是设备的经纬坐标，地址是设备的地址的中文描述

## 通讯管理机
序号 | 通讯管理机编号 | 通讯管理机名称 | 通讯管理机密码
1 | cm01 | 闸机处通讯管理机 | 1t23456
说明：
1、通讯管理机编号是一个标识符，只能由英文字母和数字组成，不能包括特殊字符
2、通讯管理机名称是对通讯管理机的一个中文解释